## 工作表1
充电桩测试报告
测试日期： | 2019-10-22 | 充电桩编号： | 0021TST001 | 检测工具： | 台灯（功率：13W）
测试人： | 葛欣 | 充电桩版本： | 1.0.1.4 | 大板版本： | 电川原装大板
序号 | 测试项目 | 测试内容 | 测试方法 | 预期结果 | 测试结果 | 测试结论 | 备注
1 | 接通电源 | 网络联网状况 | 插入正常的移动4G卡，观察设备能否正常上线 | 上报online | 正常上报 | 合格
|  |  |  | 接收服务器下发param | 正常接收 | 合格
|  | 数码管显示情况 | 按要求连接，观察显示内容 | 数码管按照从上到下序号显示001-010或001-020 | 正常显示 | 合格
|  | 网关工作情况 | 按要求连接，观察指示灯、语音播报、设备日志 | 保存连接正常 | 正常连接 | 合格
|  | 大板工作情况 | 按要求连接，观察指示灯、语音播报、设备日志 | 通讯稳定 | 正常通讯 | 合格
|  | 语音播报情况 | 按要求连接，观察语音播报 | 语音播报“欢迎使用章鱼充电” | 正常播报 | 合格
2 | 待机状态 | 定时上报状态 | 按要求连接，观察数据上报 | 上报state（sst=0） | 正常上报 | 合格
3 | 开始充电 | 确定充电口后开启充电 | App通过扫码或选择确定充电口、选择套餐及支付方式后确定开始充电 | 接收服务器下发set命令 | 正常接收 | 合格 | 新增：为了开启时候无需等到下次state上报才能获取到功率， 希望在收到set并处理成功（获取到最新功率）后， 立马上报一个state
|  |  |  | 开启成功：上报report(type=3-设置开关成功) | 正常上报 | 合格 |  | ut：自动上报时间间隔，数字，单位秒
|  |  |  | 开启失败：上报report(type=-3-设置开关失败) |  | 待测 |  | temp：温度上限，温度超过后报警
|  |  |  | 语音播报：“x号充电开始了” | 正常播报 | 合格 |  | wt：收到开命令后多久时间没有插入插头自动断开，数字，单位秒
|  |  |  | 数码管显示剩余时间倒计时 | 正常显示 | 合格 |  | ct：0功率多久后自动断开，数字，单位分
4 | 空载充电状态： | 空载2min（param参数wt）是否关断 (≤5W视为零功率) | 开始充电后，不接入负载，观察充电情况 | 上报state（sst=1） | 正常上报 | 合格
|  |  |  | 2min（param里参数wt）后自动关断 | 正常关断 | 合格
|  |  |  | 2min（param里参数wt）后自动关断并语音播报：“x号充电完成了” | 正常播报 | 合格
|  |  |  | 2min（param里参数wt）后自动关断并上报report(type=4-空载关闭) | 正常上报 | 合格
5 | 正常负载充电状态： | 正常充电，充电功率小于400W（set参数apow） | 开始充电后，接入400w以下负载，观察充电情况 | 上报state（sst=2） | 正常上报 | 合格
|  |  |  | 功率小于20w（set参数ipow）进入涓流充电状态 |  | 待测
|  |  |  | 套餐时间用完自动关断 | 正常关断 | 合格 |  | opt：插座剩余时间，数字，单位分钟
|  |  |  | 套餐时间用完自动关断并语音播报：“x号充电完成了” | 正常播报 | 合格 |  | apow：最大功率，数字，单位w
|  |  |  | 套餐时间用完自动关断并上报report(type=0-正常关闭) | 正常上报 | 合格 |  | ipow：最小功率，数字，单位w
|  |  | 开始充电后，接入400w以下负载，充电一段时间后，拔出插头，观察充电情况 | 自动关断 | 正常关断 | 合格 |  | tck：涓流（浮充）充电时间，数字，单位分钟
|  |  |  | 自动关断并语音播报：“x号充电完成了” | 正常播报 | 合格
|  |  |  | 自动关断并上报report(type=7-插头正常被拔出) | 正常上报 | 合格
|  |  | 开始充电后，接入400w以下负载，手动关闭 | 关断 | 正常关断 | 合格
|  |  |  | 关断并语音播报：“x号充电完成了” | 正常播报 | 合格
|  |  |  | 关断并上报report(type=3-设置开关成功) | 正常上报 | 合格
6 | 超载充电状态： | 单路超400w（参数set参数apow）关断输出 | 开始充电后，接入400w以上负载，观察充电情况 | 自动关断 | 正常关断 | 合格
|  |  |  | 自动关断并语音播报：“x号充电完成了” | 正常播报 | 合格
|  |  |  | 自动关断并上报report(type=2-大于上限功率关闭) | 正常上报 | 合格
7 | 涓流充电状态： | 小于20w（set参数ipow）进入涓流状态， 设定延时时间5分钟（set参数tck）关断 | 开始充电后，接入20w以下负载，观察充电情况 | 上报state（sst=3） | 正常上报 | 合格
|  |  |  | 涓流时间到自动关断 | 正常关断 | 合格
|  |  |  | 涓流时间到自动关断并语音播报：“x号充电完成了” | 正常播报 | 合格
|  |  |  | 涓流时间到自动关断并上报report(type=1-涓流结束关闭) | 正常上报 | 合格
|  |  | 开始充电后，接入20w以下负载，充电一段时间后，拔出插头，观察充电情况 | 自动关断 | 正常关断 | 合格
|  |  |  | 自动关断语音播报：“x号充电完成了” | 正常播报 | 合格
|  |  |  | 自动关断并上报report(type=6-涓流下插头拔出) | 正常上报 | 合格
8 | 网络稳定性： | 网络稳定性测试 | 调试接口连接电脑查看设备日志 | 保存连接正常 | 正常连接 | 合格
|  | 掉线后自动上线 | 调试接口连接电脑查看设备日志 | 自动上线 | 正常上线 | 合格
|  | 异常掉线后通知服务器 | 接通电源上线后，手动断开电源 | 上报will协议 |  | 待测
9 | 异常报警测试： | 烟感 | 按要求连接，制造烟雾，并观察报警情况 | 语音告警：“附近有浓烟，请注意安全” |  | 待测
|  |  |  | 上报warning（warning=4） |  | 待测
|  | 温感，温度超过一定值上报（param参数temp） | 按要求连接，制造高温，并观察报警情况 | 语音告警：“小章鱼温度太高了，请注意安全” |  | 待测
|  |  |  | 上报warning（warning=1） |  | 待测
|  | 电火花 | 按要求连接，制造电火花，并观察报警情况 | 语音告警：“附近有火花，请注意安全” |  | 待测
|  |  |  | 上报warning（warning=5） |  | 待测